## MTO
TPENG ITEM CODE | BILL OF MATERIAL | UNIT | WBS01 | WBS02 | TOTAL | DESIGN ALLOWANCE | GRAND TOTAL
16CONF140138 | REDUCER, CONDUIT, 1 1/2" X 3/4" | EA | 29400 | 18816 | 48216 | 4821.6 | 53037.6
16CONF150181 | FITTING, CONDUIT BODY 3/4", TYPE "T", FORM 8, IRON ALLOY WITH COVER AND GASKET | EA | 648 | 0 | 648 | 64.8 | 712.8
16CONF150185 | FITTING, CONDUIT BODY 1 1/2", TYPE "T", FORM 8, IRON ALLOY WITH COVER AND GASKET | EA | 14700 | 9408 | 24108 | 2410.8 | 26518.8
16CONF990200 | UNION, CONDUIT, 1 1/2", TYPE "UNY" MALE/FEMALE | EA | 14700 | 9408 | 24108 | 2410.8 | 26518.8
16CONF990203 | UNION, CONDUIT, 3/4", TYPE "UNY" MALE/FEMALE | EA | 648 | 0 | 648 | 64.8 | 712.8
16CONF990216 | NIPPLE, CONDUIT, 3/4" X CLOSE | EA | 648 | 0 | 648 | 64.8 | 712.8
16CONS050020 | CONDUIT 3/4", RIGID GALVANIZED STEEL | FT | 2106 | 4050 | 6156 | 615.6 | 6771.6
16CONS050022 | CONDUIT 1 1/2", RIGID GALVANIZED STEEL | FT | 147000 | 94080 | 241080 | 24108 | 265188
16HWRX260006 | SPRING NUT 1/4-20 316SS | EA | 162 | 4050 | 4212 | 421.2 | 4633.2
16HWRX260009 | STUD, THREADED, 3/8", X-BT-MR W10/15 SN 8, WITH NUT, 316 STAINLESS STEEL | EA | 1620 | 8100 | 9720 | 972 | 10692
16HWRX260044 | MACHINE BOLT 1/4" X 1 1/2", HEX HEAD NC THREADS 316 STAINLESS STEEL | EA | 162 | 4050 | 4212 | 421.2 | 4633.2
16HWRX260049 | NUT, HEX HEAD, 1/4" 316 STAINLESS STEEL | EA | 58800 | 37632 | 96432 | 9643.2 | 106075.2
16HWRX260060 | WASHER, FLAT 1/4" 316 STAINLESS STEEL | EA | 58962 | 41682 | 100644 | 10064.4 | 110708.4
16HWRX260069 | WASHER, LOCK 1/4" 316 STAINLESS STEEL | EA | 58962 | 41682 | 100644 | 10064.4 | 110708.4
16HWRX260123 | U-BOLT, 1/4" X 1 1/2", 1 1/2" PIPE, 316 STAINLESS STEEL | EA | 29400 | 18816 | 48216 | 4821.6 | 53037.6
16LTGC990031 | LED, CHAMP VMV, CEILING MOUNT, 29W, CL. I, DIV. 2, A,B,C,D, 120-277VAC, 5000K, 3/4" HUB | EA | 81 | 2025 | 2106 | 210.6 | 2316.6
16LTGH990110 | LED LINEAR , PENDANT MOUNT , 60W, CL. I, DIV. 2, A,B,C,D, 100-240VAC, 5700K | EA | 648 | 0 | 648 | 64.8 | 712.8
16LTGS990039 | LED, CHAMP VMV, STANCHION MOUNT,25 DEG. ANGLE, 29W, CL. I, DIV. 2, A,B,C,D, 120-277VAC, 5000K | EA | 14700 | 9408 | 24108 | 2410.8 | 26518.8
16SPTS060009 | STEEL, ANGLE, L3 X 3 X 1/4, ASTM A36, HDG | FT | 29400 | 18816 | 48216 | 4821.6 | 53037.6
16STUA260014 | CONDUIT STRAP, 3/4" SS WITH SS6 HARDWARE, USE WITH 1 5/8" STRUT CHANNEL | EA | 30858 | 22866 | 53724 | 5372.4 | 59096.4
16STUS060064 | STRUT CHANNEL, 1 5/8" X 1 5/8" HDG SLOTTED | FT | 45720 | 36324 | 82044 | 8204.4 | 90248.4